## Sample Bom
Sample Bill of Materials (BOM)_Unit Circuits
Item # | Ref Des | Description | Qty | Manufacture | Mfg Part # | Package | Type
1 | U1 | 500mA-Peak Output LDO Regulator | 1 | Microchip | MIC5219-3.3YM5-TR | SOT-23-5 | SMD
2 | U2,U4 | MCU ARM Cortex M3 Micro Controller | 2 | NXP Semiconductors | LPC1758FBD80,551 | LQFP-80 | DNS
3 | U3 | LM317M IC REG VOLT ADJ 500MA DPAK | 1 | ON | LM317MBDTG | DPAK | SMD
4 | U5 | IC PIC MCU FLASH 4KX14 20SSOP | 1 | Microchip | PIC16F690-I/SS | 20SSOP | SMD
5 | Q1 | RECT BRIDGE GPP 50V 10A GBJ | 1 | Diodes Inc | GBJ10005-F | GBJ | SMD
6 | R14,R18 | RES 4.70K OHM 1/8W 1% 0805 SMD | 2 | Panasonic | ERJ-6ENF4701V | 805 | SMD
7 | R15 | RES .022 OHM 1W 1% 0815 SMD | 1 | Susumu | RL3720WT-R022-F | 815 | SMD
8 | R16, R31 | RES 47.0K OHM 1/8W 1% 0805 SMD | 2 | Panasonic | ERJ-6ENF4702V | 805 | SMD
9 | C5 | CAP CER 2.2UF 16V X7R 0805 | 1 | Murata | GRM21BR71C225KA12L | 805 | SMD
10 | C7 | CAP CER 4.7UF 16V X7R 0805 | 1 | Murata | GRM21BR71C475KA73L | 805 | DNS
11 | C8,C22 | CAP CER 1.0UF 16V 10% X7R 0805 | 2 | Muruta | GRM21BR71C105KA01L | 805 | SMD
12 | CN6 | 1.25mm Connectors VERTICAL HDR SMT 6P | 1 | Molex | 538-53398-0671 | SMT 6P | SMD
13 | L1,L2 | Inductor | 2 | Bourns | CW161009A-4N3J | SMD | SMD
14 | L3 | CHOKE COMM MODE 1000 OHM 6A SM | 1 | TDK | ACM1211-102-2PL-TL | SMD | SMD
15 | CN3,CN4 | CONN HEADER 5POS 1.25MM VERT TIN | 2 | Molex | 53047-0510 | 5POS | thru-hole